## Inter_board
Comment | Designator | Footprint | JLCPCB PART#
10UF | C1, C2, C3, C6, C7, C8 | CAP 0805/2012 | C440198
100NF | C4, C10, C14, C17 | CAP 0402/1005 | C77020
1UF | C5, C9 | CAP 0805/2012 | C28323
1NF | C11 | CAP 0603/1608 | C1588
68nF | C12 | CAP 0603/1608 | C107098
56nF | C13 | CAP 0603/1608 | C282072
10nF | C15, C16 | CAP 0402/1005 | C60133
MBRS2040LT3G | D1 | CR_40LT3G_ONS | C59626
B2B-XH-A(LF)(SN) | J1 | JST_B2B-XH-A | C158012
SDR1307-4R7ML | L1 | IND_BOURNS_SDR1307 | C2046624
702461004 | P1 | CONN_7024610xx_MOL | C588426
LED_STRIP | P2 | LED-STRIP | C918120
CSD18543Q3A | Q1 | TRANS_CSD18543Q3A | C840100
Si2318CDS | Q2 | SOT23 | C14498
57.6K | R1 | CAP 0603/1608 | C245983
6mR | R2 | CAP 1206/3216 | C21261095
1K | R3, R15 | CAP 0603/1608 | C22548
100R | R4, R14 | CAP 0402/1005 | C106232
2.49K | R5 | CAP 0603/1608 | C2930072
48.7K | R6 | CAP 0603/1608 | C2933226
1.65K | R7 | CAP 0603/1608 | C2930051
10K | R8, R9, R10, R11, R12, R13, R16 | RES 0402/1005 | C3015825
EC11E15244B2 | SW1 | EC11E15244B2 | C470754
PS-7054DVB-6PN | SW2 | SW-TH_6P-L7.0-W7.0-P2.00 | C22363820
LM5155DSSR | U1 | IC_LM5155DSSR | C545416